## Sheet1
トータル | 72
合計 | 76
共有バス | 16
コントロール | 10
バス信号(162245) | 8
バス信号(TC7MPB9307F) | 13
I2S | 4
YM2151 | 9 | ←GreenPAKでシリアル化して節約
HDMI | 8
MIDI | 2
ラズパイSPI | 4
I2C | 2 | ←X68000側からのI2C制御用

## 弍號機
端子名 | I/O特殊機能 |  | 用途 |  |  | 用途 | I/O特殊機能 | 端子名
pGPIO0[33] | DIFFIO_T21p |  | BGACK | 外 | 内 | CLK10M | CLK12, DIFFCLK_7n | pGPIO1_IN[0]
pGPIO0[32] | DIFFIO_T23p, CDPCLK6 |  | BR | 内 | 内 | CLK24M576 | CLK13, DIFFCLK_7p | pGPIO1_IN[1]
pGPIO0[31] | DIFFIO_T23n |  | IRQ | 外 | 外 | VSYNC |  | pGPIO1[0]
pGPIO0[30] | DIFFIO_T21n |  | EXOWN | 内 | 外 | HSYNC | DIFFIO_B23n, CDPCLK3 | pGPIO1[1]
pGPIO0[29] | DIFFIO_T20p, PADD0 |  | PCL | 外 | 内 | DTC | DIFFIO_B23p | pGPIO1[2]
pGPIO0[28] | VREFB7N0 |  | EXREQ | 内 | 外 | EXACK | DIFFIO_B20n | pGPIO1[3]
pGPIO0[27] | RDN4 |  | DTACK | 外 | 内 | IACK | DIFFIO_B20p | pGPIO1[4]
pGPIO0[26] | RUP4 |  | DONE | 内 | 外 | BG | DIFFIO_B18n | pGPIO1[5]
pGPIO0[25] | DIFFIO_T15p, PADD8 |  | IDDIR | 外 | 内 | SB00 | DIFFIO_B18p | pGPIO1[6]
pGPIO0[24] | DIFFIO_T15n, PADD7 |  | RW | 内 | 外 | SB01 | DIFFIO_B17n | pGPIO1[7]
pGPIO0[23] | DIFFIO_T13p, PADD12, DPCLK9 |  | UDS | 外 | 内 | SB02 | DIFFIO_B16n, DPCLK4 | pGPIO1[8]
pGPIO0[22] | DIFFIO_T17p, PADD4, DPCLK8 |  | LDS | 内 | 外 | SB03 | DIFFIO_B17p | pGPIO1[9]
pGPIO0[21] | DIFFIO_T10p, DATA3 |  | AS | 外 | 内 | SB04 | VREFB4N0 | pGPIO1[10]
pGPIO0[20] | DIFFIO_T10n, DATA2 |  | I2S(DATA_IN) | 内 | 外 | SB05 | DIFFIO_B16p | pGPIO1[11]
pGPIO0[19] |  |  | I2S(BCK) | 外 | 内 | SB06 | DIFFIO_B24p | pGPIO1[12]
pGPIO0[18] | DATA5 |  | I2S(LRCK) | 内 | 外 | SB07 | DPCLK5 | pGPIO1[13]
pGPIO0[17] | DIFFIO_T6p, DATA6 |  | I2S(DATA) | 外 | 内 | SB08 | DIFFIO_B14n | pGPIO1[14]
pGPIO0[16] | DIFFIO_T11p, PADD17, DQS5T/CQ5T#,DPCLK10 |  | I2S(MCK) | 内 | 外 | SB09 | RDN2 | pGPIO1[15]
pGPIO0[15] | VREFB8N0 | GreenPAKでバス方向制御 | MODE0 | 外 | 内 | SB10 | DIFFIO_R11n | pGPIO1[16]
pGPIO0[14] | DIFFIO_T9n, PADD18 |  | MODE1 | 内 | 外 | SB11 | DIFFIO_R10n | pGPIO1[17]
pGPIO0[13] | DIFFIO_T4n, DATA9 |  | MODE2 | 外 | 内 | SB12 | DIFFIO_R15p | pGPIO1[18]
pGPIO0[12] | DIFFIO_T9p, DATA4 |  | MODE3 | 内 | 外 | SB13 | DIFFIO_R11p | pGPIO1[19]
pGPIO0[11] | DIFFIO_T7n, DATA14, DQS3T/CQ3T#,DPCLK11 |  | HDMI CLKn | 外 | 内 | SB14 | RDN3 | pGPIO1[20]
pGPIO0[10] | DIFFIO_T7p, DATA13 |  | HDMI CLKp | 内 | 外 | SB15 | DIFFIO_R15n, CDPCLK4 | pGPIO1[21]
pGPIO0[9] |  |  | I2C (SDA) | 外 | 内 | MMC SCK | PLL4_CLKOUTn | pGPIO1[22] | JoyA2
pGPIO0[8] | DIFFIO_T5n, DATA7 |  | HDMI DATA0n | 内 | 外 | MMC MOSI | DIFFIO_R13n | pGPIO1[23] | JoyA3
pGPIO0[7] | DIFFIO_T5p, DATA8 |  | HDMI DATA0p | 外 | 内 | MMC MISO | DIFFIO_R13p | pGPIO1[24] | JoyA8
pGPIO0[6] | DIFFIO_T3n, DATA10 |  | HDMI DATA1n | 内 | 外 | MMC CS | PLL4_CLKOUTp | pGPIO1[25] | JoyA1
pGPIO0[5] | DIFFIO_T3p, DATA11 |  | HDMI DATA1p | 外 | 内 |  | VREFB5N0 | pGPIO1[26]
pGPIO0[4] | DATA12, CDPCLK7 |  | I2C (SCL) | 内 | 外 | MIDI Out RasPi | RUP3 | pGPIO1[27] | RasPi GPIO15
pGPIO0[3] | DIFFIO_T2p |  | HDMI DATA2p | 外 | 内 | I2S(LRCK,from RasPi) | RUP2 | pGPIO1[28] | RasPi GPIO19
pGPIO0[2] | DIFFIO_T2n |  | HDMI DATA2n | 内 | 外 | I2S(BCK,from RasPi) | DIFFIO_R12p | pGPIO1[29] | RasPi GPIO18
pGPIO0[1] | PLL3_CLKOUTn |  | RasPi SPI-MISO | 外 | 内 | I2S(DATA,from RasPi) | DIFFIO_R9n, DEV_OE | pGPIO1[30] | RasPi GPIO21
pGPIO0[0] | PLL3_CLKOUTp |  | RasPi SPI-MOSI | 外 | 外 | EXRESET | DIFFIO_R10p, DQS1R/CQ1R#,DPCLK6 | pGPIO1[31] | RasPi GPIO20
pGPIO0_IN[1] | CLK11, DIFFCLK_4p |  | RasPi SPI-CS | 内 | 内 | MIDI In |  | pGPIO1[32]
pGPIO0_IN[0] | CLK10, DIFFCLK_4n |  | RasPi SPI-CLK | 内 | 外 | MIDI Out Ext | DIFFIO_R8n | pGPIO1[33]

## 壱號機
端子名 | I/O特殊機能 |  | 用途 |  |  | 用途 | I/O特殊機能 | 端子名
pGPIO0[33] | DIFFIO_T21p |  | BGACK | 外 | 内 | CLK10M | CLK12, DIFFCLK_7n | pGPIO1_IN[0]
pGPIO0[32] | DIFFIO_T23p, CDPCLK6 |  | BR | 内 | 内 | CLK24M576 | CLK13, DIFFCLK_7p | pGPIO1_IN[1]
pGPIO0[31] | DIFFIO_T23n |  | IRQ | 外 | 外 | VSYNC |  | pGPIO1[0]
pGPIO0[30] | DIFFIO_T21n |  | EXOWN | 内 | 外 | HSYNC | DIFFIO_B23n, CDPCLK3 | pGPIO1[1]
pGPIO0[29] | DIFFIO_T20p, PADD0 |  | PCL | 外 | 内 | DTC | DIFFIO_B23p | pGPIO1[2]
pGPIO0[28] | VREFB7N0 |  | EXREQ | 内 | 外 | EXACK | DIFFIO_B20n | pGPIO1[3]
pGPIO0[27] | RDN4 |  | DTACK | 外 | 内 | IACK | DIFFIO_B20p | pGPIO1[4]
pGPIO0[26] | RUP4 |  | DONE | 内 | 外 | BG | DIFFIO_B18n | pGPIO1[5]
pGPIO0[25] | DIFFIO_T15p, PADD8 |  | IDDIR | 外 | 内 | SB00 | DIFFIO_B18p | pGPIO1[6]
pGPIO0[24] | DIFFIO_T15n, PADD7 |  | RW | 内 | 外 | SB01 | DIFFIO_B17n | pGPIO1[7]
pGPIO0[23] | DIFFIO_T13p, PADD12, DPCLK9 |  | UDS | 外 | 内 | SB02 | DIFFIO_B16n, DPCLK4 | pGPIO1[8]
pGPIO0[22] | DIFFIO_T17p, PADD4, DPCLK8 |  | LDS | 内 | 外 | SB03 | DIFFIO_B17p | pGPIO1[9]
pGPIO0[21] | DIFFIO_T10p, DATA3 |  | AS | 外 | 内 | SB04 | VREFB4N0 | pGPIO1[10]
pGPIO0[20] | DIFFIO_T10n, DATA2 |  | I2S(DATA_IN) | 内 | 外 | SB05 | DIFFIO_B16p | pGPIO1[11]
pGPIO0[19] |  |  | I2S(BCK) | 外 | 内 | SB06 | DIFFIO_B24p | pGPIO1[12]
pGPIO0[18] | DATA5 |  | I2S(LRCK) | 内 | 外 | SB07 | DPCLK5 | pGPIO1[13]
pGPIO0[17] | DIFFIO_T6p, DATA6 |  | I2S(DATA) | 外 | 内 | SB08 | DIFFIO_B14n | pGPIO1[14]
pGPIO0[16] | DIFFIO_T11p, PADD17, DQS5T/CQ5T#,DPCLK10 |  | I2S(MCK) | 内 | 外 | SB09 | RDN2 | pGPIO1[15]
pGPIO0[15] | VREFB8N0 | GreenPAKでバス方向制御 | MODE0 | 外 | 内 | SB10 | DIFFIO_R11n | pGPIO1[16]
pGPIO0[14] | DIFFIO_T9n, PADD18 |  | MODE1 | 内 | 外 | SB11 | DIFFIO_R10n | pGPIO1[17]
pGPIO0[13] | DIFFIO_T4n, DATA9 |  | MODE2 | 外 | 内 | SB12 | DIFFIO_R15p | pGPIO1[18]
pGPIO0[12] | DIFFIO_T9p, DATA4 |  | MODE3 | 内 | 外 | SB13 | DIFFIO_R11p | pGPIO1[19]
pGPIO0[11] | DIFFIO_T7n, DATA14, DQS3T/CQ3T#,DPCLK11 |  | HDMI CLKn | 外 | 内 | SB14 | RDN3 | pGPIO1[20]
pGPIO0[10] | DIFFIO_T7p, DATA13 |  | HDMI CLKp | 内 | 外 | SB15 | DIFFIO_R15n, CDPCLK4 | pGPIO1[21]
pGPIO0[9] |  |  | I2C (SDA) | 外 | 内 | YM2151 CLK4M | PLL4_CLKOUTn | pGPIO1[22]
pGPIO0[8] | DIFFIO_T5n, DATA7 |  | HDMI DATA0n | 内 | 外 | YM2151 RD | DIFFIO_R13n | pGPIO1[23]
pGPIO0[7] | DIFFIO_T5p, DATA8 |  | HDMI DATA0p | 外 | 内 | YM2151 WR | DIFFIO_R13p | pGPIO1[24]
pGPIO0[6] | DIFFIO_T3n, DATA10 |  | HDMI DATA1n | 内 | 外 | YM2151 IRQ | PLL4_CLKOUTp | pGPIO1[25]
pGPIO0[5] | DIFFIO_T3p, DATA11 |  | HDMI DATA1p | 外 | 内 | YM2151 PHY | VREFB5N0 | pGPIO1[26]
pGPIO0[4] | DATA12, CDPCLK7 |  | I2C (SCL) | 内 | 外 | YM2151 DAT | RUP3 | pGPIO1[27]
pGPIO0[3] | DIFFIO_T2p |  | HDMI DATA2p | 外 | 内 | YM2151 LRCLK | RUP2 | pGPIO1[28]
pGPIO0[2] | DIFFIO_T2n |  | HDMI DATA2n | 内 | 外 | YM2151 SCLK | DIFFIO_R12p | pGPIO1[29]
pGPIO0[1] | PLL3_CLKOUTn |  | RasPi SPI-MISO | 外 | 内 | YM2151 SDATA | DIFFIO_R9n, DEV_OE | pGPIO1[30]
pGPIO0[0] | PLL3_CLKOUTp |  | RasPi SPI-MOSI | 外 | 外 | EXRESET | DIFFIO_R10p, DQS1R/CQ1R#,DPCLK6 | pGPIO1[31] | RasPi GPIO21
pGPIO0_IN[1] | CLK11, DIFFCLK_4p |  | RasPi SPI-CS | 内 | 内 | MIDI In |  | pGPIO1[32]
pGPIO0_IN[0] | CLK10, DIFFCLK_4n |  | RasPi SPI-CLK | 内 | 外 | MIDI Out | DIFFIO_R8n | pGPIO1[33]