## GreenPak BusMode New
|  |  |  | AICK | AIOEU | AIOEL | AOCKU | AOCKL | AOOE | DICK | DIOE | DOCK | DOOE
|  |  |  | AB In |  |  | AB Out |  |  | DB In |  | DB Out
| MODE |  |  | Clk | OE U | OE L | Clk U | Clk L | OE | Clk | OE | Clk | OE
通常 | 0 | 0000 | 待機 - AB取り込み(U) CK=0 | 0 | 0 | 1 | 0 | 0 | 1 | 0 | 1 | 0 | 1
| 1 | 0001 | AB取り込み(L) | 0 | 1 | 0 | 0 | 0 | 1 | 0 | 1 | 0 | 1
| 2 | 0010 | DB取り込み(終了) | 0 | 1 | 1 | 0 | 0 | 1 | 0 | 0 | 0 | 1
| 3 | 0011 | DB取り込み | 0 | 1 | 1 | 0 | 0 | 1 | 1 | 0 | 0 | 1
| 4 | 0100 | DB出力 | 0 | 1 | 1 | 0 | 0 | 1 | 0 | 1 | 1 | 0
| 5 | 0101 | DB出力待機 | 0 | 1 | 1 | 0 | 0 | 1 | 0 | 1 | 0 | 1
| 6 | 0110 |  | 0 | 1 | 1 | 0 | 0 | 1 | 0 | 1 | 0 | 1
| 7 | 0111 |  | 0 | 1 | 1 | 0 | 0 | 1 | 0 | 1 | 0 | 1
バスマスタ | 8 | 1000 | 待機 - AB取り込み(U) CK=1 | 1 | 0 | 1 | 0 | 0 | 1 | 0 | 1 | 0 | 1
| 9 | 1001 | バスマスタ開始準備 | 0 | 1 | 1 | 0 | 0 | 1 | 0 | 1 | 0 | 1
| 10 | 1010 | DB取り込み | 0 | 1 | 1 | 0 | 0 | 0 | 1 | 0 | 0 | 1
| 11 | 1011 | AB出力(U) | 0 | 1 | 1 | 1 | 0 | 0 | 0 | 1 | 0 | 1
| 12 | 1100 | DB出力 | 0 | 1 | 1 | 0 | 0 | 0 | 0 | 1 | 1 | 0
| 13 | 1101 | DB出力待機 | 0 | 1 | 1 | 0 | 0 | 0 | 0 | 1 | 0 | 1
| 14 | 1110 | DB入力待機 | 0 | 1 | 1 | 0 | 0 | 0 | 0 | 1 | 0 | 1
| 15 | 1111 | AB出力(L) | 0 | 1 | 1 | 0 | 1 | 0 | 0 | 1 | 0 | 1
|  |  |  | 3 | 4 | 5 | 7 | 8 | 9 | 11 | 12 | 14 | 15
CPU read cycle (KeplerX→X68kの転送)
|  |  |  | AICK | AIOEU | AIOEL | AOCKU | AOCKL | AOOE | DICK | DIOE | DOCK | DOOE
| 8 | 1000 | BS_IDLE | 1 | 0 | 1 | 0 | 0 | 1 | 0 | 1 | 0 | 1 |  |  | SBにAUを出力状態にして待機。アドレスラッチCK=1
| 0 | 0000 | BS_IDLE | 0 | 0 | 1 | 0 | 0 | 1 | 0 | 1 | 0 | 1 |  |  | SBにAUを出力状態にして待機。アドレスラッチCK=0
| 0 | 0000 | BS_S_ABIN_UP | 0 | 0 | 1 | 0 | 0 | 1 | 0 | 1 | 0 | 1 |  |  | 1クロック待つ
| 1 | 0001 | BS_S_ABIN_U | 0 | 1 | 0 | 0 | 0 | 1 | 0 | 1 | 0 | 1 |  |  | FPGAがAU取り込み。同時にSBにAL出力
| 1 | 0001 | BS_S_ABIN_LP | 0 | 1 | 0 | 0 | 0 | 1 | 0 | 1 | 0 | 1 |  |  | 1クロック待つ
| 5 | 0101 | BS_S_ABIN_L | 0 | 1 | 1 | 0 | 0 | 1 | 0 | 1 | 0 | 1 |  |  | FPGAがAL取り込み。同時にSBをHighZに
| 5 | 0101 | BS_S_DBOUT | 0 | 1 | 1 | 0 | 0 | 1 | 0 | 1 | 0 | 1 |  |  | SB=HighZのまま待機
| 5 | 0101 | BS_S_FIN_WAIT | 0 | 1 | 1 | 0 | 0 | 1 | 0 | 1 | 0 | 1 |  |  | SB=HighZのまま待機
| 5 | 0101 | BS_S_FIN_RD | 0 | 1 | 1 | 0 | 0 | 1 | 0 | 1 | 0 | 1 |  |  | このタイミングでFPGAがSBにDataを出力
| 4 | 0100 | BS_S_FIN_RD_2 | 0 | 1 | 1 | 0 | 0 | 1 | 0 | 1 | 1 | 0 |  |  | 16374(DO)がデータをラッチし、X68kバスに出力
| 4 | 0100 | BS_S_FIN | 0 | 1 | 1 | 0 | 0 | 1 | 0 | 1 | 1 | 0 |  |  | バスサイクル終了を待つ
CPU write cycle (X68k→KeplerXの転送)
|  |  |  | AICK | AIOEU | AIOEL | AOCKU | AOCKL | AOOE | DICK | DIOE | DOCK | DOOE
| 0 | 0000 | BS_IDLE | 0 | 0 | 1 | 0 | 0 | 1 | 0 | 1 | 0 | 1 |  |  | SBにAUを出力状態にして待機。ASがアサートされたら即SBに出てくる
| 0 | 0000 | BS_S_ABIN_UP | 0 | 0 | 1 | 0 | 0 | 1 | 0 | 1 | 0 | 1 |  |  | 1クロック待つ
| 1 | 0001 | BS_S_ABIN_U | 0 | 1 | 0 | 0 | 0 | 1 | 0 | 1 | 0 | 1 |  |  | FPGAがAU取り込み。同時にSBにAL出力
| 1 | 0001 | BS_S_ABIN_LP | 0 | 1 | 0 | 0 | 0 | 1 | 0 | 1 | 0 | 1 |  |  | 1クロック待つ
| 3 | 0011 | BS_S_ABIN_L | 0 | 1 | 1 | 0 | 0 | 1 | 1 | 0 | 0 | 1 |  |  | FPGAがAL取り込み。同時に16374(DI)がX68kバスのデータをラッチし、SBにDO出力
| 3 | 0011 | BS_S_DBIN | 0 | 1 | 1 | 0 | 0 | 1 | 1 | 0 | 0 | 1 |  |  | FPGA側の書き込み処理
| 3 | 0011 | BS_S_FIN_WAIT | 0 | 1 | 1 | 0 | 0 | 1 | 1 | 0 | 0 | 1 |  |  | FPGA側の書き込み終了待ち
| 2 | 0010 | BS_S_FIN | 0 | 1 | 1 | 0 | 0 | 1 | 0 | 0 | 0 | 1 |  |  | バスサイクル終了を待つ
Busmaster read cycle (X68k→Keplerの転送)
|  |  |  | AICK | AIOEU | AIOEL | AOCKU | AOCKL | AOOE | DICK | DIOE | DOCK | DOOE | AS,RW,DS | DATA
| 8 | 1000 | BS_IDLE | 1 | 0 | 1 | 0 | 0 | 1 | 0 | 1 | 0 | 1 | 1 | 1
| 9 | 1001 | BS_IDLE | 0 | 1 | 1 | 0 | 0 | 1 | 0 | 1 | 0 | 1 | 1 | 1 | Kepler側からSBにAddr 23-16 を出力
| 9 | 1001 | BS_M_ABOUT_U | 0 | 1 | 1 | 0 | 0 | 1 | 0 | 1 | 0 | 1 | 1 | 1 | 1クロック待つ
| 11 | 1011 | BS_M_ABOUT_U2 | 0 | 1 | 1 | 1 | 0 | 0 | 0 | 1 | 0 | 1 | 1 | 1 | Addr 23-16 をラッチ。同時にSBにAddr 15-0 を出力
| 11 | 1011 | BS_M_ABOUT_L | 0 | 1 | 1 | 1 | 0 | 0 | 0 | 1 | 0 | 1 | 1 | 1 | 1クロック待つ
| 15 | 1111 | BS_M_ABOUT_L2 | 0 | 1 | 1 | 0 | 1 | 0 | 0 | 1 | 0 | 1 | 1 | 1 | Addr 15-0 をラッチ
| 14 | 1110 | BS_M_DBIN_WAIT | 0 | 1 | 1 | 0 | 0 | 0 | 0 | 1 | 0 | 1 | 0 | 1 | DTACKを待つ
| 14 | 1110 | BS_M_DBIN_WAIT | 0 | 1 | 1 | 0 | 0 | 0 | 0 | 1 | 0 | 1 | 0 | 1 | DTACKを待つ。アサートされたら次へ
| 10 | 1010 | BS_M_DBIN | 0 | 1 | 1 | 0 | 0 | 0 | 1 | 0 | 0 | 1 | 0 | 0 | 16374 Data取り込み
| 10 | 1010 | BS_M_DBIN2 | 0 | 1 | 1 | 0 | 0 | 0 | 1 | 0 | 0 | 1 | 0 | 0 | FPGA Data取り込み
| 10 | 1010 | BS_M_FIN_WAIT & read | 0 | 1 | 1 | 0 | 0 | 0 | 1 | 0 | 0 | 1 | 0 | 0 | Kepler側のAck待ち(念の為
| 8 | 1000 | BS_M_FIN | 1 | 0 | 1 | 0 | 0 | 1 | 0 | 1 | 0 | 1 | 1 | 1 | BGACKをネゲートして終了
Busmaster write cycle (Kepler→X68kの転送)
|  |  |  | AICK | AIOEU | AIOEL | AOCKU | AOCKL | AOOE | DICK | DIOE | DOCK | DOOE | AS,RW,DS | DATA
| 8 | 1000 | BS_IDLE | 1 | 0 | 1 | 0 | 0 | 1 | 0 | 1 | 0 | 1 | 1 | 1
| 9 | 1001 | BS_IDLE | 0 | 1 | 1 | 0 | 0 | 1 | 0 | 1 | 0 | 1 | 1 | 1 | Kepler側からSBにAddr 23-16 を出力
| 9 | 1001 | BS_M_ABOUT_U | 0 | 1 | 1 | 0 | 0 | 1 | 0 | 1 | 0 | 1 | 1 | 1 | 1クロック待つ
| 11 | 1011 | BS_M_ABOUT_U2 | 0 | 1 | 1 | 1 | 0 | 0 | 0 | 1 | 0 | 1 | 1 | 1 | Addr 23-16 をラッチ。同時にSBにAddr 15-0 を出力
| 11 | 1011 | BS_M_ABOUT_L | 0 | 1 | 1 | 1 | 0 | 0 | 0 | 1 | 0 | 1 | 1 | 1 | 1クロック待つ
| 15 | 1111 | BS_M_ABOUT_L2 | 0 | 1 | 1 | 0 | 1 | 0 | 0 | 1 | 0 | 1 | 1 | 0 | Addr 15-0 をラッチ。同時にSBにDataを出力
| 13 | 1101 |  | 0 | 1 | 1 | 0 | 0 | 0 | 0 | 1 | 0 | 1 | 1 | 0
| 12 | 1100 | BS_M_DBOUT | 0 | 1 | 1 | 0 | 0 | 0 | 0 | 1 | 1 | 0 | 0 | 0 | Data 15-0 をラッチ
| 12 | 1100 | BS_M_DBOUT_WAIT | 0 | 1 | 1 | 0 | 0 | 0 | 0 | 1 | 1 | 0 | 0 | 0 | DTACKを待つ
| 12 | 1100 | BS_M_DBOUT_WAIT | 0 | 1 | 1 | 0 | 0 | 0 | 0 | 1 | 1 | 0 | 0 | 0 | DTACKを待つ。アサートされたら次へ
| 12 | 1100 | BS_M_FIN_WAIT & write | 0 | 1 | 1 | 0 | 0 | 0 | 0 | 1 | 1 | 0 | 0 | 0 | Kepler側のAck待ち(念の為
| 9 | 1001 | BS_M_FIN | 0 | 1 | 1 | 0 | 0 | 1 | 0 | 1 | 0 | 1 | 1 | 1 | BGACKをネゲートして終了
| 8 | 1000 | BS_IDLE | 1 | 0 | 1 | 0 | 0 | 1 | 0 | 1 | 0 | 1 | 1 | 1

## GreenPak BusMode
|  |  |  | AICK | AIOEU | AIOEL | AOCKU | AOCKL | AOOE | DICK | DIOE | DOCK | DOOE
|  |  |  | AB In |  |  | AB Out |  |  | DB In |  | DB Out
| MODE |  |  | Clk | OE U | OE L | Clk U | Clk L | OE | Clk | OE | Clk | OE
通常 | 0 | 0000 | 待機 - AB取り込み(U) | ASn | 0 | 1 | 0 | 0 | 1 | 0 | 1 | 0 | 1
| 1 | 0001 | AB取り込み(L) | ASn | 1 | 0 | 0 | 0 | 1 | 0 | 1 | 0 | 1
| 2 | 0010 | DB取り込み(終了) | ASn | 1 | 1 | 0 | 0 | 1 | 0 | 0 | 0 | 1
| 3 | 0011 | DB取り込み | ASn | 1 | 1 | 0 | 0 | 1 | 1 | 0 | 0 | 1
| 4 | 0100 | DB出力 | ASn | 1 | 1 | 0 | 0 | 1 | 0 | 1 | 1 | 0
| 5 | 0101 | DB出力待機 | ASn | 1 | 1 | 0 | 0 | 1 | 0 | 1 | 0 | 1
| 6 | 0110 |  | ASn | 1 | 1 | 0 | 0 | 1 | 0 | 1 | 0 | 1
| 7 | 0111 |  | ASn | 1 | 1 | 0 | 0 | 1 | 0 | 1 | 0 | 1
バスマスタ | 8 | 1000 | バスマスタ開始準備 | ASn | 1 | 1 | 0 | 0 | 1 | 0 | 1 | 0 | 1
| 9 | 1001 | AB出力(U) | ASn | 1 | 1 | 1 | 0 | 0 | 0 | 1 | 0 | 1
| 10 | 1010 | DB取り込み(終了) | ASn | 1 | 1 | 0 | 0 | 0 | 0 | 0 | 0 | 1
| 11 | 1011 | DB取り込み | ASn | 1 | 1 | 0 | 0 | 0 | 1 | 0 | 0 | 1
| 12 | 1100 | DB出力 | ASn | 1 | 1 | 0 | 0 | 0 | 0 | 1 | 1 | 0
| 13 | 1101 | AB出力(L) | ASn | 1 | 1 | 0 | 1 | 0 | 0 | 1 | 0 | 1
| 14 | 1110 |  | ASn | 1 | 1 | 0 | 0 | 0 | 0 | 1 | 0 | 1
| 15 | 1111 | DB入力待機 | ASn | 1 | 1 | 0 | 0 | 0 | 0 | 1 | 0 | 1
|  |  |  | 3 | 4 | 5 | 7 | 8 | 9 | 11 | 12 | 14 | 15
CPU read cycle (KeplerX→X68kの転送)
|  |  |  | AICK | AIOEU | AIOEL | AOCKU | AOCKL | AOOE | DICK | DIOE | DOCK | DOOE
| 0 | 0000 | BS_IDLE | ASn | 0 | 1 | 0 | 0 | 1 | 0 | 1 | 0 | 1 |  |  | SBにAUを出力状態にして待機。ASがアサートされたら即SBに出てくる
| 0 | 0000 | BS_S_ABIN_UP | ASn | 0 | 1 | 0 | 0 | 1 | 0 | 1 | 0 | 1 |  |  | 1クロック待つ
| 1 | 0001 | BS_S_ABIN_U | ASn | 1 | 0 | 0 | 0 | 1 | 0 | 1 | 0 | 1 |  |  | FPGAがAU取り込み。同時にSBにAL出力
| 1 | 0001 | BS_S_ABIN_LP | ASn | 1 | 0 | 0 | 0 | 1 | 0 | 1 | 0 | 1 |  |  | 1クロック待つ
| 5 | 0101 | BS_S_ABIN_L | ASn | 1 | 1 | 0 | 0 | 1 | 0 | 1 | 0 | 1 |  |  | FPGAがAL取り込み。同時にSBをHighZに
| 5 | 0101 | BS_S_DBOUT | ASn | 1 | 1 | 0 | 0 | 1 | 0 | 1 | 0 | 1 |  |  | SB=HighZのまま待機
| 5 | 0101 | BS_S_FIN_WAIT | ASn | 1 | 1 | 0 | 0 | 1 | 0 | 1 | 0 | 1 |  |  | SB=HighZのまま待機
| 5 | 0101 | BS_S_FIN_RD | ASn | 1 | 1 | 0 | 0 | 1 | 0 | 1 | 0 | 1 |  |  | このタイミングでFPGAがSBにDataを出力
| 4 | 0100 | BS_S_FIN_RD_2 | ASn | 1 | 1 | 0 | 0 | 1 | 0 | 1 | 1 | 0 |  |  | 16374(DO)がデータをラッチし、X68kバスに出力
| 4 | 0100 | BS_S_FIN | ASn | 1 | 1 | 0 | 0 | 1 | 0 | 1 | 1 | 0 |  |  | バスサイクル終了を待つ
CPU write cycle (X68k→KeplerXの転送)
|  |  |  | AICK | AIOEU | AIOEL | AOCKU | AOCKL | AOOE | DICK | DIOE | DOCK | DOOE
| 0 | 0000 | BS_IDLE | ASn | 0 | 1 | 0 | 0 | 1 | 0 | 1 | 0 | 1 |  |  | SBにAUを出力状態にして待機。ASがアサートされたら即SBに出てくる
| 0 | 0000 | BS_S_ABIN_UP | ASn | 0 | 1 | 0 | 0 | 1 | 0 | 1 | 0 | 1 |  |  | 1クロック待つ
| 1 | 0001 | BS_S_ABIN_U | ASn | 1 | 0 | 0 | 0 | 1 | 0 | 1 | 0 | 1 |  |  | FPGAがAU取り込み。同時にSBにAL出力
| 1 | 0001 | BS_S_ABIN_LP | ASn | 1 | 0 | 0 | 0 | 1 | 0 | 1 | 0 | 1 |  |  | 1クロック待つ
| 3 | 0011 | BS_S_ABIN_L | ASn | 1 | 1 | 0 | 0 | 1 | 1 | 0 | 0 | 1 |  |  | FPGAがAL取り込み。同時に16374(DI)がX68kバスのデータをラッチし、SBにDO出力
| 3 | 0011 | BS_S_DBIN | ASn | 1 | 1 | 0 | 0 | 1 | 1 | 0 | 0 | 1 |  |  | FPGA側の書き込み処理
| 3 | 0011 | BS_S_FIN_WAIT | ASn | 1 | 1 | 0 | 0 | 1 | 1 | 0 | 0 | 1 |  |  | FPGA側の書き込み終了待ち
| 2 | 0010 | BS_S_FIN | ASn | 1 | 1 | 0 | 0 | 1 | 0 | 0 | 0 | 1 |  |  | バスサイクル終了を待つ
Busmaster read cycle (X68k→Keplerの転送)
|  |  |  | AICK | AIOEU | AIOEL | AOCKU | AOCKL | AOOE | DICK | DIOE | DOCK | DOOE | AS,RW,DS | DATA
| 0 | 0000 | BS_IDLE | ASn | 0 | 1 | 0 | 0 | 1 | 0 | 1 | 0 | 1 | 1 | 1
| 8 | 1000 | BS_IDLE | ASn | 1 | 1 | 0 | 0 | 1 | 0 | 1 | 0 | 1 | 1 | 1 | Kepler側からSBにAddr 23-16 を出力
| 8 | 1000 | BS_M_ABOUT_U | ASn | 1 | 1 | 0 | 0 | 1 | 0 | 1 | 0 | 1 | 1 | 1 | 1クロック待つ
| 9 | 1001 | BS_M_ABOUT_U2 | ASn | 1 | 1 | 1 | 0 | 0 | 0 | 1 | 0 | 1 | 1 | 1 | Addr 23-16 をラッチ。同時にSBにAddr 15-0 を出力
| 9 | 1001 | BS_M_ABOUT_L | ASn | 1 | 1 | 1 | 0 | 0 | 0 | 1 | 0 | 1 | 1 | 1 | 1クロック待つ
| 13 | 1101 | BS_M_ABOUT_L2 | ASn | 1 | 1 | 0 | 1 | 0 | 0 | 1 | 0 | 1 | 1 | 1 | Addr 15-0 をラッチ
| 15 | 1111 | BS_M_DBIN_WAIT | ASn | 1 | 1 | 0 | 0 | 0 | 0 | 1 | 0 | 1 | 0 | 1 | DTACKを待つ
| 15 | 1111 | BS_M_DBIN_WAIT | ASn | 1 | 1 | 0 | 0 | 0 | 0 | 1 | 0 | 1 | 0 | 1 | DTACKを待つ。アサートされたら次へ
| 11 | 1011 | BS_M_DBIN | ASn | 1 | 1 | 0 | 0 | 0 | 1 | 0 | 0 | 1 | 0 | 0 | 16374 Data取り込み
| 11 | 1011 | BS_M_DBIN2 | ASn | 1 | 1 | 0 | 0 | 0 | 1 | 0 | 0 | 1 | 0 | 0 | FPGA Data取り込み
| 10 | 1010 | BS_M_FIN_WAIT & read | ASn | 1 | 1 | 0 | 0 | 0 | 0 | 0 | 0 | 1 | 0 | 0 | Kepler側のAck待ち(念の為
| 8 | 1000 | BS_M_FIN | ASn | 1 | 1 | 0 | 0 | 1 | 0 | 1 | 0 | 1 | 1 | 1 | BGACKをネゲートして終了
Busmaster write cycle (Kepler→X68kの転送)
|  |  |  | AICK | AIOEU | AIOEL | AOCKU | AOCKL | AOOE | DICK | DIOE | DOCK | DOOE | AS,RW,DS | DATA
| 0 | 0000 | BS_IDLE | ASn | 0 | 1 | 0 | 0 | 1 | 0 | 1 | 0 | 1 | 1 | 1
| 8 | 1000 | BS_IDLE | ASn | 1 | 1 | 0 | 0 | 1 | 0 | 1 | 0 | 1 | 1 | 1 | Kepler側からSBにAddr 23-16 を出力
| 8 | 1000 | BS_M_ABOUT_U | ASn | 1 | 1 | 0 | 0 | 1 | 0 | 1 | 0 | 1 | 1 | 1 | 1クロック待つ
| 9 | 1001 | BS_M_ABOUT_U2 | ASn | 1 | 1 | 1 | 0 | 0 | 0 | 1 | 0 | 1 | 1 | 1 | Addr 23-16 をラッチ。同時にSBにAddr 15-0 を出力
| 9 | 1001 | BS_M_ABOUT_L | ASn | 1 | 1 | 1 | 0 | 0 | 0 | 1 | 0 | 1 | 1 | 1 | 1クロック待つ
| 13 | 1101 | BS_M_ABOUT_L2 | ASn | 1 | 1 | 0 | 1 | 0 | 0 | 1 | 0 | 1 | 1 | 0 | Addr 15-0 をラッチ。同時にSBにDataを出力
| 12 | 1100 | BS_M_DBOUT | ASn | 1 | 1 | 0 | 0 | 0 | 0 | 1 | 1 | 0 | 0 | 0 | Data 15-0 をラッチ
| 12 | 1100 | BS_M_DBOUT_WAIT | ASn | 1 | 1 | 0 | 0 | 0 | 0 | 1 | 1 | 0 | 0 | 0 | DTACKを待つ
| 12 | 1100 | BS_M_DBOUT_WAIT | ASn | 1 | 1 | 0 | 0 | 0 | 0 | 1 | 1 | 0 | 0 | 0 | DTACKを待つ。アサートされたら次へ
| 12 | 1100 | BS_M_FIN_WAIT & write | ASn | 1 | 1 | 0 | 0 | 0 | 0 | 1 | 1 | 0 | 0 | 0 | Kepler側のAck待ち(念の為
| 8 | 1000 | BS_M_FIN | ASn | 1 | 1 | 0 | 0 | 1 | 0 | 1 | 0 | 1 | 1 | 1 | BGACKをネゲートして終了